## 扉-1 招标工程量清单扉页【中考外语听力口语考试机房建设】
|  | 中考外语听力口语考试机房建设 |  | 工程
招标工程量清单
招 标 人： |  |  | 造价咨询人：
| (单位盖章) |  |  |  | (单位资质专用章)
法定代表人 或其授权人： |  |  | 法定代表人 或其授权人：
| (签字或盖章) |  |  |  | (签字或盖章)
编 制 人： |  |  | 复 核 人：
| (造价人员签字盖专用章) |  |  |  | (造价工程师签字盖专用章)
编 制 时 间： | 年 月 日 |  | 复 核 时 间： |  | 年 月 日
扉—1

## 表-08 分部分项工程和单价措施项目清单与计价表【中考外语
分部分项工程和单价措施项目清单与计价表
工程名称：中考外语听力口语考试机房建设 |  |  |  | 标段：中考外语听力口语考试机房建设 |  |  |  |  | 第 1 页 共 30 页
序号 | 项目编码 | 项目名称 | 项目特征描述 |  | 计量单位 | 工程量 | 金额（元）
[7 empty] | 综合单价 | 合价 |  | 其中
暂估价
整个项目
本页小计
注：为计取规费等的使用，可在表中增设其中：“定额人工费”。
表—08
分部分项工程和单价措施项目清单与计价表
工程名称：中考外语听力口语考试机房建设 |  |  |  | 标段：中考外语听力口语考试机房建设 |  |  |  |  | 第 2 页 共 30 页
序号 | 项目编码 | 项目名称 | 项目特征描述 |  | 计量单位 | 工程量 | 金额（元）
[7 empty] | 综合单价 | 合价 |  | 其中
暂估价
1 | 03B008 | 教师机台式电脑 | 商用节能环保一体式计算机 CPU 不低于Intel i7-10700 2.9G 或者AMD Ryzen 7 4700G 3.6G 主板 不低于B300系列以上芯片组 内存 16G DDR4 3200MHz 内存，最大支持32G内存容量； 显卡 集成显卡 声卡 集成标准声卡 硬盘 512GB SSD M.2 2280 NVMe固态硬盘 网卡 集成10/100/1000M以太网卡 音频设备 集成数字阵列麦克风 显示屏 ≥21.5寸全高清FHD液晶显示屏(1920x1080)一体机，窄边框设计，亮度调节物理按键、屏幕开关按钮，带低蓝光护眼功能（提供第三方证明文件） 键盘、鼠标 USB 键盘、鼠标，支持键盘开机功能，方便使用； 接口 接口 ≥6 |  | 台 | 2
本页小计
注：为计取规费等的使用，可在表中增设其中：“定额人工费”。
表—08
分部分项工程和单价措施项目清单与计价表
工程名称：中考外语听力口语考试机房建设 |  |  |  | 标段：中考外语听力口语考试机房建设 |  |  |  |  | 第 3 页 共 30 页
序号 | 项目编码 | 项目名称 | 项目特征描述 |  | 计量单位 | 工程量 | 金额（元）
[7 empty] | 综合单价 | 合价 |  | 其中
暂估价
本页小计
个USB 3.2接口（其中至少1个Type-c接口）、1个HDMI-Out、耳麦二合一接口；电源 ≤150W 89%电源 安全特性 BIOS中标配USB智能屏蔽技术，仅识别USB键盘、鼠标，无法识别其他USB存储设备，有效防止数据泄露 机箱 多功能平放式底座，支持屏幕俯仰、左右旋转 ； 计算机产品提供抗压、棱缘和拐角试验报告或证书（抗压要求对样品外壳的防护罩施加300N的恒定作用力5秒，外盒的防护罩不损坏。棱缘和拐角：如果设备上的棱缘和拐角因安置或使用设备时可能会给操作人员带来危险，应当将这些棱缘和拐角倒圆和磨光。） 计算机产品提供提拉、棱缘和拐角试验报告或证书（提拉：对样品把手施加轴向力（三倍重力）
本页小计
注：为计取规费等的使用，可在表中增设其中：“定额人工费”。
表—08
分部分项工程和单价措施项目清单与计价表
工程名称：中考外语听力口语考试机房建设 |  |  |  | 标段：中考外语听力口语考试机房建设 |  |  |  |  | 第 4 页 共 30 页
序号 | 项目编码 | 项目名称 | 项目特征描述 |  | 计量单位 | 工程量 | 金额（元）
[7 empty] | 综合单价 | 合价 |  | 其中
暂估价
一分钟，把手不应脱落。棱缘和拐角：如果设备上的棱缘和拐角因安置或使用设备时可能会给操作人员带来危险，应当将这些棱缘和拐角倒圆和磨光。） 整机认证：3C认证、整机防雷测试，平均无故障时间（MTBF）不低于100万小时；提供原厂商产品证明文件并加盖投标专用章。 服务 厂商需提供一诺闪修及数据拯救服务；快速维修：当日下午4点钱报修，下一自然日24点前修复，若没有完成修复，则为客户免费赠送延迟日数对应的月度延保服务；数据拯救服务： 3年之内，面向HDD/SSD，针对其软件原因或硬件原因导致数据丢失的情况，联想将提供1次免费的尝试性故障硬盘（单盘）数据拯救服务，若未恢复则不计次数；
本页小计
注：为计取规费等的使用，可在表中增设其中：“定额人工费”。
表—08
分部分项工程和单价措施项目清单与计价表
工程名称：中考外语听力口语考试机房建设 |  |  |  | 标段：中考外语听力口语考试机房建设 |  |  |  |  | 第 5 页 共 30 页
序号 | 项目编码 | 项目名称 | 项目特征描述 |  | 计量单位 | 工程量 | 金额（元）
[7 empty] | 综合单价 | 合价 |  | 其中
暂估价
2 | 03B008 | 学生机台式电脑 | CPU 不低于Intel i7-10700 2.9G或者AMD Ryzen 5 4600G 3.7G 主板 不低于B300系列以上芯片组 内存 8G DDR4 3200MHz 内存，最大支持32G内存容量； 显卡 集成显卡 声卡 集成标准声卡 硬盘 256GB SSD M.2 2280 NVMe固态硬盘 网卡 集成10/100/1000M以太网卡 音频设备 集成数字阵列麦克风 显示屏 ≥21.5寸全高清FHD液晶显示屏(1920x1080)一体机，窄边框设计，亮度调节物理按键、屏幕开关按钮，带低蓝光护眼功能（提供第三方证明文件） 键盘、鼠标 USB 键盘、鼠标，支持键盘开机功能，方便使用； 接口 接口 ≥6个USB 3.2接口（其中至少1个 |  | 台 | 56
本页小计
注：为计取规费等的使用，可在表中增设其中：“定额人工费”。
表—08
分部分项工程和单价措施项目清单与计价表
工程名称：中考外语听力口语考试机房建设 |  |  |  | 标段：中考外语听力口语考试机房建设 |  |  |  |  | 第 6 页 共 30 页
序号 | 项目编码 | 项目名称 | 项目特征描述 |  | 计量单位 | 工程量 | 金额（元）
[7 empty] | 综合单价 | 合价 |  | 其中
暂估价
Type-c接口）、1个HDMI-Out、耳麦二合一接口； 服务 厂商需提供一诺闪修及数据拯救服务；快速维修：当日下午4点钱报修，下一自然日24点前修复，若没有完成修复，则为客户免费赠送延迟日数对应的月度延保服务；数据拯救服务： 3年之内，面向HDD/SSD，针对其软件原因或硬件原因导致数据丢失的情况，联想将提供1次免费的尝试性故障硬盘（单盘）数据拯救服务，若未恢复则不计次数；
本页小计
注：为计取规费等的使用，可在表中增设其中：“定额人工费”。
表—08
分部分项工程和单价措施项目清单与计价表
工程名称：中考外语听力口语考试机房建设 |  |  |  | 标段：中考外语听力口语考试机房建设 |  |  |  |  | 第 7 页 共 30 页
序号 | 项目编码 | 项目名称 | 项目特征描述 |  | 计量单位 | 工程量 | 金额（元）
[7 empty] | 综合单价 | 合价 |  | 其中
暂估价
3 | 030504004001 | 管理软件 | 1、X86架构，分布式，可快速实现云终端的操作系统虚拟及应用环境虚拟。整体集中控制、集中管理、快速高效、安全可靠。 2、★云桌面管理平台需是B/S和C/S双架构，桌面更新模式需具备自动更新和手动更新两种。（提供此功能界面截图证明） 3、★云桌面管理平台需具备BT服务端设置和BT客户端设置功能，避免影响当前业务使用。（提供此功能界面截图证明） 4、★WEB管理界面可管控云终端状态：在线时长、IP地址、MAC地址、机器名、网关，并能进行增、改、删等操作。（提供此功能界面截图证明） 5、★可管控云终端信息：主板、CPU、内存、硬盘、显卡等资产配置及变更信息，同时可监控CPU、硬盘温度。（提供此功能界面截图证 |  | 套 | 58
本页小计
注：为计取规费等的使用，可在表中增设其中：“定额人工费”。
表—08
分部分项工程和单价措施项目清单与计价表
工程名称：中考外语听力口语考试机房建设 |  |  |  | 标段：中考外语听力口语考试机房建设 |  |  |  |  | 第 8 页 共 30 页
序号 | 项目编码 | 项目名称 | 项目特征描述 |  | 计量单位 | 工程量 | 金额（元）
[7 empty] | 综合单价 | 合价 |  | 其中
暂估价
本页小计
明） 6、可实现云终端自主快速恢复和还原，需1分钟内将系统回溯到健康状态。可分配个人数据盘并设定重启是否还原。 7、所有计算、显示等处理均利用云终端本地硬件资源（内存、CPU、显卡等）。能够流畅运行视频制作、图像处理、高清视频播放等大型应用。 8、★可实现云终端远程开机、重启、关机及发送消息，可自定义编写、保存、下发各种系统命令至云终端执行。（提供此功能界面截图证明） 9、 采用本地硬盘扇区缓存（LocaCache）技术，并具备写入模式和只读模式。 10、需具备差异盘的功能，依据客户需求提供不同的虚拟硬盘。 11、在断网、管理端宕机的情况下可正常教学，
本页小计
注：为计取规费等的使用，可在表中增设其中：“定额人工费”。
表—08
分部分项工程和单价措施项目清单与计价表
工程名称：中考外语听力口语考试机房建设 |  |  |  | 标段：中考外语听力口语考试机房建设 |  |  |  |  | 第 9 页 共 30 页
序号 | 项目编码 | 项目名称 | 项目特征描述 |  | 计量单位 | 工程量 | 金额（元）
[7 empty] | 综合单价 | 合价 |  | 其中
暂估价
本页小计
支持四个以上的教学环境使用。 12、支持背景更新、方案排程、带宽预设、增量更新。新老系统环境可独立存在且无继承关系。 13、★需具备使用时间设置功能，方便云终端的管理。（提供此功能界面截图证明） 14、支持服务端分层管理，各分支机构、分校可通过IO管理端为云终端提供桌面服务。 15、★具备权限管理功能，可创建多个账号，自定义管理权限。（提供此功能界面截图证明） 16、★需提供云桌面的软件的著作权登记证书（需提供证书复印件并加盖生产厂商公章）。 17、★与台式机硬件同一品牌 三、教学软件 1、为满足教学要求，需配套主机同品牌云教室管理软件：通过教师终端也能够更实现所属班级所有学生终端集
本页小计
注：为计取规费等的使用，可在表中增设其中：“定额人工费”。
表—08
分部分项工程和单价措施项目清单与计价表
工程名称：中考外语听力口语考试机房建设 |  |  |  | 标段：中考外语听力口语考试机房建设 |  |  |  |  | 第 10 页 共 30 页
序号 | 项目编码 | 项目名称 | 项目特征描述 |  | 计量单位 | 工程量 | 金额（元）
[7 empty] | 综合单价 | 合价 |  | 其中
暂估价
本页小计
中的统一管理。 2、安装部署快捷，升级简易方便，全中文人性化界面设计，配有详细的在线帮助，支持主窗口功能按钮、浮动工具条、右键菜单、快捷键多项操作方式。 3、具备教师演示功能：将教师机屏幕和教师讲话实时广播给单一、部分或全体学生，可选择全屏或窗口方式。窗口模式下或教师机与学生机分辨率不同情况下，学生机可以以不同的窗口方式接收广播。 4、★分组教学：教师分派组长执行指定的功能，组长代替教师进行小组教学，小组不需要再临时创建，可以直接使用既有分组信息，教师可以监控每个分组的教学过程，以了解分组教学的进度。（提供此功能界面截图证明） 5、★上网限制：设定学生访问网站的黑名单
本页小计
注：为计取规费等的使用，可在表中增设其中：“定额人工费”。
表—08
分部分项工程和单价措施项目清单与计价表
工程名称：中考外语听力口语考试机房建设 |  |  |  | 标段：中考外语听力口语考试机房建设 |  |  |  |  | 第 11 页 共 30 页
序号 | 项目编码 | 项目名称 | 项目特征描述 |  | 计量单位 | 工程量 | 金额（元）
[7 empty] | 综合单价 | 合价 |  | 其中
暂估价
或白名单，对学生可以访问的Internet站点进行管理。支持多浏览器限制，如QQ、IE、谷歌、360、遨游等浏览器。（提供此功能界面截图证明） 6、远程设置：远程设置学生桌面主题、桌面背景、屏幕保护方案、学生的频道号和音量、学生的卸载密码，是否启用进程保护，断线锁屏，热键退出等。 7、★屏幕笔：教师教学使用的辅助工具，突出显示项目、添加注释，添加批注等等。（提供此功能界面截图证明）。
本页小计
注：为计取规费等的使用，可在表中增设其中：“定额人工费”。
表—08
分部分项工程和单价措施项目清单与计价表
工程名称：中考外语听力口语考试机房建设 |  |  |  | 标段：中考外语听力口语考试机房建设 |  |  |  |  | 第 12 页 共 30 页
序号 | 项目编码 | 项目名称 | 项目特征描述 |  | 计量单位 | 工程量 | 金额（元）
[7 empty] | 综合单价 | 合价 |  | 其中
暂估价
4 | 03B006 | 英语听说模拟考试系统 | 一、考试管理客户端 1.支持同步老师创建的考试任务，包括未考试的和正在考试的任务。在系统中可以展示任务列表。 2.支持考试任务的下载，包括考试试卷和考生基础信息的下载。 3.可以启动监考机开始一场全真模拟测试。 4.考试结束后，进行答卷包完整性校验，上传考试状态数据和答卷包，并将数据传到服务器进行评测。 5.考试任务详情中，可以查看考试任务的基本信息，当前任务中所有考生的考试状态，包括已考、未考、考试失败等。 二、监考程序 1. 支持考试过程监控，包括开始考试、开始试音、结束考试； 2.支持监考机操作，输入考生座位号的方式，快速灵活调整学生考试座位号。 3. 系统支持答题同步，在所有 |  | 套 | 1
本页小计
注：为计取规费等的使用，可在表中增设其中：“定额人工费”。
表—08
分部分项工程和单价措施项目清单与计价表
工程名称：中考外语听力口语考试机房建设 |  |  |  | 标段：中考外语听力口语考试机房建设 |  |  |  |  | 第 13 页 共 30 页
序号 | 项目编码 | 项目名称 | 项目特征描述 |  | 计量单位 | 工程量 | 金额（元）
[7 empty] | 综合单价 | 合价 |  | 其中
暂估价
本页小计
学生完成同一个大题后才允许进入下一个大题，解决学生因为系统硬件配置、网络等因素影响或者使用多套试卷而导致的考试不同步情况。 4. 考试过程中，监考机与考试机之间网络不稳定的情况下（偶尔断网）不影响考试，如监考机发生如断网、死机等异常，重启后能够自动恢复到本场考试状态。 5. 应确保考试过程中的录音质量:能够自动检测学生语音质量，及时发现答题语音不合格的学生，以便安排重考。 6. 系统支持收集学生答卷包。 三、考试程序 1. 系统支持准考证号或者学号进行登录； 2. 系统支持与中高考试题流程、界面完全一致，对考试环境全真模拟，包括答题时间、语音播放次数限制；。
本页小计
注：为计取规费等的使用，可在表中增设其中：“定额人工费”。
表—08
分部分项工程和单价措施项目清单与计价表
工程名称：中考外语听力口语考试机房建设 |  |  |  | 标段：中考外语听力口语考试机房建设 |  |  |  |  | 第 14 页 共 30 页
序号 | 项目编码 | 项目名称 | 项目特征描述 |  | 计量单位 | 工程量 | 金额（元）
[7 empty] | 综合单价 | 合价 |  | 其中
暂估价
本页小计
3. 学生按照考试流程、指令完成考试。 4. 支持多种保障安全策略: ①支持相邻的学生试卷不同；②支持同一套试卷小题乱序以及选项乱序，提高防作弊水平。 5.考试完成后，系统自动对学生答题数据进行打包，传到监考机。 四、评测引擎 模拟测试场景的评分引擎，需要具备以下主要功能： 1. 可以实时提供考试的总分、大题分和小题分。 2. 朗读短文可以提供流畅度、完整度、流畅度更细化的分数反馈；复述题可以提供完整性、准确性、流畅性等细化分数反馈；表达题可以反馈失分原因。 3. 适用于班级模考、校级联考、区级联考等场景，进行评分。 4、引擎需要适应中小学不同年
本页小计
注：为计取规费等的使用，可在表中增设其中：“定额人工费”。
表—08
分部分项工程和单价措施项目清单与计价表
工程名称：中考外语听力口语考试机房建设 |  |  |  | 标段：中考外语听力口语考试机房建设 |  |  |  |  | 第 15 页 共 30 页
序号 | 项目编码 | 项目名称 | 项目特征描述 |  | 计量单位 | 工程量 | 金额（元）
[7 empty] | 综合单价 | 合价 |  | 其中
暂估价
本页小计
龄段的学生的发音特点，评分合理、可信。 资质要求： 1.所投英语听说模拟考试系统产品应用技术获得过科技成果鉴定或科技成果评价，并须提供鉴定证书加盖厂商或投标人单位公章的扫描件或复印件； 2.所投英语听说模拟考试系统产品拥有软件著作权登记证书，并须提供证书加盖厂商或投标人单位公章的扫描件或复印件； 3.所投英语听说模拟考试系统产品中，所使用的口语评测技术经过正式考试检验，2018年1月1日以来在高考口语考试中有正式应用，须提供至少一个高考口语考试应用案例证明材料。 4.为保障各类教育应用系统资源内容的安全健康，英语听说模拟考试系统产品的厂商需具备对互联网文本及音视频的不良信息
本页小计
注：为计取规费等的使用，可在表中增设其中：“定额人工费”。
表—08
分部分项工程和单价措施项目清单与计价表
工程名称：中考外语听力口语考试机房建设 |  |  |  | 标段：中考外语听力口语考试机房建设 |  |  |  |  | 第 16 页 共 30 页
序号 | 项目编码 | 项目名称 | 项目特征描述 |  | 计量单位 | 工程量 | 金额（元）
[7 empty] | 综合单价 | 合价 |  | 其中
暂估价
进行安全监控的技术，并经过实际应用验证，须提供专业检测报告以及测试证书等证明材料。
本页小计
注：为计取规费等的使用，可在表中增设其中：“定额人工费”。
表—08
分部分项工程和单价措施项目清单与计价表
工程名称：中考外语听力口语考试机房建设 |  |  |  | 标段：中考外语听力口语考试机房建设 |  |  |  |  | 第 17 页 共 30 页
序号 | 项目编码 | 项目名称 | 项目特征描述 |  | 计量单位 | 工程量 | 金额（元）
[7 empty] | 综合单价 | 合价 |  | 其中
暂估价
5 | 03B007 | 英语听说智能教学系统 | 1.英语听说智能教学系统 听说教学 备课教学 1. 系统支持课前进行备课，创建备课包进行课上教学。 2.支持备课包编辑，调整资源顺序等； 资源库教学 系统提供各类教学资源，支持组织同步于教材单元的课程，针对地区中高考听说考试专项课程，不区分教材版本同步教学大纲的主题课程。 教学讲解 1. 系统支持在机房或多媒体教室使用，可以通过投影或其他电子设备投屏展示教学，进行教学讲解。 2. 系统提供多种教学工具，支持文字的即点即播,，从任意文字点击文字区域即可按顺序播放示范音，再次点击停止播放；查看单词详情，提供单词英美音标、释义、中英例句等；查看参考答案；拖动调整播放进度；查 |  | 套 | 1
本页小计
注：为计取规费等的使用，可在表中增设其中：“定额人工费”。
表—08
分部分项工程和单价措施项目清单与计价表
工程名称：中考外语听力口语考试机房建设 |  |  |  | 标段：中考外语听力口语考试机房建设 |  |  |  |  | 第 18 页 共 30 页
序号 | 项目编码 | 项目名称 | 项目特征描述 |  | 计量单位 | 工程量 | 金额（元）
[7 empty] | 综合单价 | 合价 |  | 其中
暂估价
本页小计
看听力原文等功能。 随堂测试 1.老师可以创建随堂测试，在课上进行测试，监控测试进度，包括进行中、已结束、未连接的人数，系统支持多种题型的智能评测，自动生成测试班级报告和个人报告。 2.支持自动设置测试时长。 3.系统自动记录和保存测试历史，支持查看历史测试报告。 考练讲评 1.练习讲评。支持同步课后练习班级报告和个人报告，进行课上讲评，并且支持老师一键帮助全班学生打开本讲评练习任务相应的个人报告。 2.考试讲评。支持同步模拟考试班级报告和个人报告，进行课上讲评，并且支持老师一键帮助全班学生打开本讲评练习任务相应的个人报告。 课后练习 1.学生端可以在学校机房或个人
本页小计
注：为计取规费等的使用，可在表中增设其中：“定额人工费”。
表—08
分部分项工程和单价措施项目清单与计价表
工程名称：中考外语听力口语考试机房建设 |  |  |  | 标段：中考外语听力口语考试机房建设 |  |  |  |  | 第 19 页 共 30 页
序号 | 项目编码 | 项目名称 | 项目特征描述 |  | 计量单位 | 工程量 | 金额（元）
[7 empty] | 综合单价 | 合价 |  | 其中
暂估价
本页小计
电脑上，通过学生个人端，接收并完成老师布置的课后练习，在规定的时间完成练习。 2.学生可以在课后练习截止前，反复的进行练习。 3.练习截止后，自动生成练习班级报告和个人报告。 自主学习 1.支持学生课后在学校机房或个人电脑上进行自主学习，可以选择不同题型进行集中练习； 2. 系统提供简单、一般、困难三种难度的自主学习资源； 3. 支持练习智能评测和反复练习。 班级练习报告 结束练习后教师端实时生成练习班级报告 1. 成绩分析。统计班级整体练习情况，包括完成人数、优秀率、最高分最低分、平均分等；支持查看每个分数段的人数占比，以及对应的学生名单。
本页小计
注：为计取规费等的使用，可在表中增设其中：“定额人工费”。
表—08
分部分项工程和单价措施项目清单与计价表
工程名称：中考外语听力口语考试机房建设 |  |  |  | 标段：中考外语听力口语考试机房建设 |  |  |  |  | 第 20 页 共 30 页
序号 | 项目编码 | 项目名称 | 项目特征描述 |  | 计量单位 | 工程量 | 金额（元）
[7 empty] | 综合单价 | 合价 |  | 其中
暂估价
本页小计
2.讲评报告。 2.1. 支持查看每题的班级平均分，对于多题的班级报告可以按照得分进行逆序排序，优先将得分低的题目排在前面进行讲解。 2.2. 展示朗读类高频失分词。 2.3. 统计听力类每个小题的正确人数以及对应的正确学生名单，显示参考答案，支持查看听力原文、播放听力原音，任意拖动调整播放进度。 2.4 提供表述类优秀学生录音，参考答案等。 2.5 提供情景类参考答案等。 3. 成绩单。支持查看班级成绩单，可以按照得分从高到低进行排序。 4.老师可以导出班级练习报告的学生成绩单为excel表格，方便线下同步成绩； 5. 查看个人报告。老师可以查看学生个人报告，并且点击对学生进行点赞表
本页小计
注：为计取规费等的使用，可在表中增设其中：“定额人工费”。
表—08
分部分项工程和单价措施项目清单与计价表
工程名称：中考外语听力口语考试机房建设 |  |  |  | 标段：中考外语听力口语考试机房建设 |  |  |  |  | 第 21 页 共 30 页
序号 | 项目编码 | 项目名称 | 项目特征描述 |  | 计量单位 | 工程量 | 金额（元）
[7 empty] | 综合单价 | 合价 |  | 其中
暂估价
扬。 个人练习报告 1. 结束练习后学生端实时生成练习个人报告，包括总分，每大题得分； 2. 多题的个人报告支持按照得分进行逆序排序，优先将得分低的题目排在前面。 3.朗读类提供大题总分，流畅度、完整度、发音准确度3种维度的评分，标记单词发音优、中、差、未读情况，支持查看单词详情，包括英美发音、释义、中英例句；回放个人录音等； 4.听力类自动进行评分，判断作答结果正误，提供参考答案、听力原文，支持播放听力原音，任意拖动调整播放进度。 5.表述类和情景类提供作答得分，可以回放个人录音，查看参考答案。
本页小计
注：为计取规费等的使用，可在表中增设其中：“定额人工费”。
表—08
分部分项工程和单价措施项目清单与计价表
工程名称：中考外语听力口语考试机房建设 |  |  |  | 标段：中考外语听力口语考试机房建设 |  |  |  |  | 第 22 页 共 30 页
序号 | 项目编码 | 项目名称 | 项目特征描述 |  | 计量单位 | 工程量 | 金额（元）
[7 empty] | 综合单价 | 合价 |  | 其中
暂估价
6 | 03B003 | 一体机 | 一、 显示模块及整机性能 1) 整机屏幕需采用UHD超高清LED 液晶屏，背光源，A 规屏或以上标准；显示尺寸不小于86英寸，显示比例16:9，显示分辨率不小于3840×2160，可视角度不小于178°，保证学生观看效果； 2) 采用红外触摸感应技术，无需安装驱动和校准定位，无遮挡下双系统同时识别不小于20点独立书写操作，触摸分辨率不少于32768×32768； 3) 无触摸死点：进行单点或多点遮挡后，仍能正常书写，不影响书写性能； 4) 屏幕表面需采用防眩光全钢化玻璃，防划防撞； 5) 外边框铝合金材质，前框四角呈圆弧型，全金属后壳，防腐蚀； 6) 整机大屏开关、OPS电脑开关和待机键需三合一，操作便捷。 |  | 台 | 1
本页小计
注：为计取规费等的使用，可在表中增设其中：“定额人工费”。
表—08
分部分项工程和单价措施项目清单与计价表
工程名称：中考外语听力口语考试机房建设 |  |  |  | 标段：中考外语听力口语考试机房建设 |  |  |  |  | 第 23 页 共 30 页
序号 | 项目编码 | 项目名称 | 项目特征描述 |  | 计量单位 | 工程量 | 金额（元）
[7 empty] | 综合单价 | 合价 |  | 其中
暂估价
本页小计
7) 整机两侧边框需无物理快捷按键，防止老师误碰，影响教学活动，方便后期升级维护。 8) ★大屏主机RG45≥2个，自带锁屏功能； 9) ★前置接口：需具备≥2个Public USB，≥1路HDMI IN，≥1个Touch-USB； 10) ★为防止误操作，无需前置除电源键之外的其它按键。 二、 安卓系统参数 11) 安卓系统版本不低于Android8.0，内存不低于3GB，存储空间不低于16GB。 12) 需实现白板书写、PPT课件播放、多媒体播放、网页浏览。 13) 需实现全通道批注，侧边栏菜单，两指长按呈现悬浮式菜单； 14) 需具备智能侧边栏功能，能够触摸点击实现进入Windows系统、系统设置、回到安卓主页、
本页小计
注：为计取规费等的使用，可在表中增设其中：“定额人工费”。
表—08
分部分项工程和单价措施项目清单与计价表
工程名称：中考外语听力口语考试机房建设 |  |  |  | 标段：中考外语听力口语考试机房建设 |  |  |  |  | 第 24 页 共 30 页
序号 | 项目编码 | 项目名称 | 项目特征描述 |  | 计量单位 | 工程量 | 金额（元）
[7 empty] | 综合单价 | 合价 |  | 其中
暂估价
本页小计
打开白板软件、返回等功能； 15) 需具备安卓系统的小工具，支持截屏、聚光灯、计算器、倒计时、一键锁屏、投票、一键清理等功能。 三、 嵌入式白板软件需求 16) 需具备书写功能：支持20点同时书写，可自由选择笔颜色及粗细； 17) ★需支持便捷实用功能：支持一指书写、两指放大缩小、多指漫游、手背擦除功能； 18) ★标配书写笔需具备两种笔头直径，无需切换菜单，可自动识别粗细笔迹，识别不同颜色，方便教师板书及批注重点； 19) 白板软件左右两端均具有侧边栏，方便老师在一侧上课时使用远侧的功能。桌面悬浮工具栏也具备一键移动到另一侧； 20) 需具备辅助工具功能：可以使用辅助工具里面的放大镜、探
本页小计
注：为计取规费等的使用，可在表中增设其中：“定额人工费”。
表—08
分部分项工程和单价措施项目清单与计价表
工程名称：中考外语听力口语考试机房建设 |  |  |  | 标段：中考外语听力口语考试机房建设 |  |  |  |  | 第 25 页 共 30 页
序号 | 项目编码 | 项目名称 | 项目特征描述 |  | 计量单位 | 工程量 | 金额（元）
[7 empty] | 综合单价 | 合价 |  | 其中
暂估价
本页小计
照灯等常用工具； 21) 需具备橡笔擦功能：支持对象擦、点擦除、清除页面三种模式； 22) 需提供分屏书写，2分屏，3分屏，支持多个学生同时上台书写； 23) 需具备精细擦除功能，可模拟铅笔使用习惯，细头识别书写，粗头识别橡皮擦； 24) 需支持二维码分享白板记录。 四、 电脑配置及系统 25) 内置电脑需采用模块化设计，≤90pin接口，方便检测维护； 26) CPU：≥Intel十代I5； 27) 内存：≥8GB DDR3及以上； 28) 硬盘：≥SSD256G固态硬盘； 29) 无线：支持Wifi2.4G/5G模块，蓝牙模块； 30) 接口：≥4路USB、≥1路RJ45网络接口、
本页小计
注：为计取规费等的使用，可在表中增设其中：“定额人工费”。
表—08
分部分项工程和单价措施项目清单与计价表
工程名称：中考外语听力口语考试机房建设 |  |  |  | 标段：中考外语听力口语考试机房建设 |  |  |  |  | 第 26 页 共 30 页
序号 | 项目编码 | 项目名称 | 项目特征描述 |  | 计量单位 | 工程量 | 金额（元）
[7 empty] | 综合单价 | 合价 |  | 其中
暂估价
≥1路HDMI输出。
7 | 030701003001 | 空调 | 3P立式 |  | 台 | 2
8 | 011104004001 | 防静电活动地板 | 陶瓷防静电地板602*602*40 |  | m2 | 118
9 | 030506001001 | 耳麦 | 1、耳麦应具有滤除环境噪音功能，可以将周围环境噪音抑制≥30dB。 2、耳麦耳罩部分应为包耳式设计，耳罩需采用一体可拆卸设计，以方便更换 3、耳罩外套采用优质材质，应具有亲肤透气、柔软舒适的特点，适合长时间佩戴 4、耳麦应适应不同头型佩戴，且无需手动调节 ★5、耳麦整体应无任何线控调节装置，音量（录音）调节自适应 6、耳麦采用USB2.0接口，即插即用，无需安装多余驱动 ★7、耳麦线材应抗拉扯、耐磨，线长至少大≥1.5m 9、麦克连杆长度≥10cm，麦克防喷头方便更换 10、多麦克风降噪设计 |  | 套 | 58
本页小计
注：为计取规费等的使用，可在表中增设其中：“定额人工费”。
表—08
分部分项工程和单价措施项目清单与计价表
工程名称：中考外语听力口语考试机房建设 |  |  |  | 标段：中考外语听力口语考试机房建设 |  |  |  |  | 第 27 页 共 30 页
序号 | 项目编码 | 项目名称 | 项目特征描述 |  | 计量单位 | 工程量 | 金额（元）
[7 empty] | 综合单价 | 合价 |  | 其中
暂估价
10 | 030506001002 | 音箱 | 单元结构LF:10"×1，HF:1"×1 频响范围(±3dB)55Hz-18,000Hz 灵敏度（折算到1m，1W）98dB 最大声压级123dB 输入阻抗8Ω 额定功率100W 指向性（H×V）90°H×40°V |  | 台 | 2
本页小计
注：为计取规费等的使用，可在表中增设其中：“定额人工费”。
表—08
分部分项工程和单价措施项目清单与计价表
工程名称：中考外语听力口语考试机房建设 |  |  |  | 标段：中考外语听力口语考试机房建设 |  |  |  |  | 第 28 页 共 30 页
序号 | 项目编码 | 项目名称 | 项目特征描述 |  | 计量单位 | 工程量 | 金额（元）
[7 empty] | 综合单价 | 合价 |  | 其中
暂估价
11 | 030506001003 | 专业立体声功放 | 1.双声道立体声专业功率放大器； 2.有双声道、单声道和BTL桥接三种输出方式供选择，输出方式开关选择； 3.每声道音量单独可调； 4.立体声工作最小负载阻抗为4Ω，BTL工作最小负载阻抗为8Ω；动态功率强劲，可实现低阻抗驱动 5.备有XLR和6.35mm两种信号输入接口，使用灵活方便； 6.内置温度补偿技术，高温下仍然维持稳定的工作状态。 7.具备智能保护模式，具有短路保护、直流保护、电源通断多种保护和告警功能； 8.内置先进的整机模拟限幅式保护，即使在过载失真时也不会对您的扬声器系统造成损害。 9.各通道都配备LED工作状态指示，低噪声设计； 10.电源采用先进的防冲击保护 |  | 台 | 1
本页小计
注：为计取规费等的使用，可在表中增设其中：“定额人工费”。
表—08
分部分项工程和单价措施项目清单与计价表
工程名称：中考外语听力口语考试机房建设 |  |  |  | 标段：中考外语听力口语考试机房建设 |  |  |  |  | 第 29 页 共 30 页
序号 | 项目编码 | 项目名称 | 项目特征描述 |  | 计量单位 | 工程量 | 金额（元）
[7 empty] | 综合单价 | 合价 |  | 其中
暂估价
设计，无论功率再大也不会对交流电网电压及音响产生冲击。 11.额定输出/每声道,8Ω200W 12.额定输出/每声道,4Ω400W 13.额定输出/桥接,8Ω400W 14.输入灵敏度1.2dBV 信噪比 100dB 阻尼系数/8Ω,1kHz 200:1 输入共模抑制 > 90dB. 频率响应 20Hz-20kHz（±0.5dB） 谐波失真系数4Ω/1kHz < 0.1% 通道串音 <-70dB 电压增益 > 38dB
12 | 030506001004 | 无线话筒 | 一拖二话筒 |  | 台 | 1
13 | 030506001005 | 稳压电源 | 15KV 220V稳压电源 |  | 台 | 1
14 | 03B004 | 教师桌椅 | 1.1200*600 |  | 套 | 1
15 | 03B005 | 学生桌椅 | 1.1600*750学生桌、学生椅两把 |  | 套 | 28
16 | 030502005001 | 双绞线缆 | 6类网线 |  | m | 1500
17 | 030411004001 | 电源线 | RVV2*2.5 |  | m | 500
18 | 030404035001 | 插排 | 5孔 |  | 个 | 58
分部分项合计
措施项目
单价措施合计
本页小计
注：为计取规费等的使用，可在表中增设其中：“定额人工费”。
表—08
分部分项工程和单价措施项目清单与计价表
工程名称：中考外语听力口语考试机房建设 |  |  |  | 标段：中考外语听力口语考试机房建设 |  |  |  |  | 第 30 页 共 30 页
合 计
注：为计取规费等的使用，可在表中增设其中：“定额人工费”。
表—08

## 表-11 总价措施项目清单与计价表【中考外语听力口语考试机
总价措施项目清单与计价表
工程名称：中考外语听力口语考试机房建设 |  |  |  | 标段：中考外语听力口语考试机房建设 |  |  |  | 第 1 页 共 1 页
序号 | 项目编码 | 项目名称 | 计算基础 |  | 费率 (%) | 金额 (元) | 调整 费率(%) |  | 调整后 金额(元) | 备注
1 | 031302001001 | 安全文明施工费（含远程监控和考勤打卡费）
2 | 031302002001 | 夜间施工增加费
3 | 031302003001 | 非夜间施工增加费
4 | 031302004001 | 二次搬运
5 | 031302005001 | 雨季施工增加费
6 | 031302005002 | 冬季施工增加费
7 | 03B001 | 地上、地下设施、建筑物的临时保护设施
8 | 031302006001 | 已完工程保护费(含越冬维护费)
9 | 03B002 | 工程定位复测费
合 计
编制人（造价人员）： | [7 empty] | 复核人（造价工程师）：
注：1.“计算基础”中安全文明施工费可为“定额基价”、“定额人工费”或“定额人工费+定额机械费”，其他项目可为“定额人工费”或“定额人工费+定额机械费”。 2.按施工方案计算的措施费，若无“计算基础”和“费率”的数值，也可只填“金额”数值，但应在备注栏说明施工方案出处或计算方法。
表-11

## 表-12 其他项目清单与计价汇总表【中考外语听力口语考试机
其他项目清单与计价汇总表
工程名称：中考外语听力口语考试机房建设 |  | 标段：中考外语听力口语考试机房建设 |  |  | 第 1 页 共 1 页
序号 | 项目名称 |  | 金额（元） | 结算金额（元） |  | 备注
1 | 暂列金额 |  |  |  |  | 明细详见表-12-1
2 | 暂估价
2.1 | 材料暂估价 |  | — |  |  | 明细详见表-12-2
2.2 | 专业工程暂估价 |  |  |  |  | 明细详见表-12-3
3 | 计日工 |  |  |  |  | 明细详见表-12-4
4 | 总承包服务费 |  |  |  |  | 明细详见表-12-5
5 | 提前竣工（赶工）费
6 | 优质优价
7 | 住宅工程分户验收费
8 | 市政工程夜间施工增加费
合 计 | [5 empty] | —
注：材料（工程设备）暂估单价进入清单项目综合单价，此处不汇总。
表—12

## 表-12-1 暂列金额明细表【中考外语听力口语考试机房建设】
暂列金额明细表
工程名称：中考外语听力口语考试机房建设 |  | 标段：中考外语听力口语考试机房建设 |  |  | 第 1 页 共 1 页
序号 | 项目名称 |  | 计量单位 | 暂定金额(元) |  | 备注
1
合 计 | [5 empty] | —
注：此表由招标人填写，如不能详列，也可只列暂列金额总额，投标人应将上述暂列金额计入投标总价中。
表—12—1

## 表-12-2 材料(工程设备)暂估价及调整表【中考外语听力
材料（工程设备）暂估单价及调整表
工程名称：中考外语听力口语考试机房建设 |  |  | 标段：中考外语听力口语考试机房建设 | [7 empty] | 第 1 页 共 1 页
序号 | 材料(工程设备)名称、规格、型号 | 计量单位 |  | 数量 |  | 暂估(元) |  | 确认(元) |  | 差额±(元) |  |  | 备注
|  |  |  | 暂估 | 确认 | 单价 | 合价 | 单价 | 合价 | 单价 |  | 合价
合计
注：1.此表由招标人填写“暂估单价”，并在备注栏说明暂估价的材料、工程设备拟用在那些清单项目上，投标人应将上述材料、工程设备暂估单价计入工程量清单综合单价报价中
表—12—2

## 表-12-3 专业工程暂估价及结算价表【中考外语听力口语考
专业工程暂估价及结算价表
工程名称：中考外语听力口语考试机房建设 |  |  | 标段：中考外语听力口语考试机房建设 |  |  |  | 第 1 页 共 1 页
序号 | 工程名称 | 工程内容 |  | 暂估金额（元） | 结算金额(元) | 差额±(元) |  | 备注
1
合 计 | [7 empty] | —
注：此表“暂估金额”由招标人填写，投标人应将“暂估金额”计入投标总价中。结算时按合同约定结算金额填写。
表—12—3

## 表-13 规费、税金项目清单与计价表【中考外语听力口语考试
规费、税金项目计价表
工程名称：中考外语听力口语考试机房建设 |  |  | 标段：中考外语听力口语考试机房建设 |  |  | 第 1 页 共 1 页
序号 | 项目名称 | 计算基础 |  | 计算基数 | 计算费率(%) |  | 金额(元)
1 | 规费
1.1 | 社会保险费
1.2 | 残疾人就业保障金
1.3 | 防洪基础设施建设资金
1.4 | 其他规费
2 | 税金
合 计
编制人（造价人员）： |  |  | 复核人（造价工程师）：
表—13